## Optimization Snapshots
| Floors | [13 empty] | Unitary |  | Per floor | Total |  |  | Note- These values are simply pasted from the
Elevators | 11 | 10 | 9 | 8 | 7 | 6 | 5 | 4 | 3 | 2 | 1 |  |  |  | Capacity | Runs | Served | time |  |  | optimization runs - they DO NOT update
KMC1 | 0 | 1 | 1 | 1 | 1 | 0 | 0 | 0 | 0 | 0 | 1 | 5 | >= | 2 | 15 | 11 | 41.25 | 1144 | Time btwn floors (") | 3 | dynamically.
KMC2 | 0 | 0 | 0 | 1 | 1 | 1 | 0 | 0 | 0 | 0 | 1 | 4 | >= | 2 | 15 | 8 | 40 | 656 | Stop time (") | 10
KMC3 | 1 | 1 | 1 | 1 | 0 | 0 | 0 | 0 | 0 | 0 | 1 | 5 | >= | 2 | 15 | 12 | 45 | 1320
Shimkin1 | 0 | 0 | 0 | 0 | 0 | 0 | 0 | 0 | 1 | 0 | 1 | 2 | >= | 2 | 18 | 5 | 90 | 160
Shimkin2 | 0 | 0 | 0 | 0 | 0 | 0 | 1 | 1 | 0 | 0 | 1 | 3 | >= | 2 | 18 | 7 | 63 | 378
Shimkin3 | 0 | 0 | 0 | 0 | 0 | 1 | 1 | 1 | 1 | 0 | 1 | 5 | >= | 2 | 18 | 6 | 27 | 480 | Max Time | 1320
Shimkin4 | 0 | 0 | 0 | 0 | 0 | 0 | 0 | 0 | 1 | 0 | 1 | 2 | >= | 2 | 18 | 13 | 234 | 416 | Minutes | 22
[16 empty] | 13 |  | 4554 | Average | 46.5
| 1 | 2 | 2 | 3 | 2 | 2 | 2 | 2 | 3 | 0 | 7 |  |  |  | 8 | 5
| >= | >= | >= | >= | >= | >= | >= | >= | >= | >= | >= |  | I assume the people in each elevator is equally distributed among the floors at which it stops
| 1 | 1 | 2 | 2 | 2 | 1 | 2 | 1 | 3 | 0 | 1
Capacity served: | 45 | 86.25 | 86.25 | 126.25 | 81.25 | 67 | 90 | 90 | 351 | 0 | 540.25 |  |  |  | Total capacity served |  | 1023
Proportion per floor | 0.043988 | 0.084311 | 0.084311 | 0.12341 | 0.079423 | 0.065494 | 0.087977 | 0.087977 | 0.34311 | 0 | 0.5281
Destination | 11 | 10 | 9 | 8 | 7 | 6 | 5 | 4 | 3 | 2 | 1 |  |  |  | Excess capacity=
9am | 26 | 61 | 84 | 117 | 81 | 61 | 89 | 70 | 350 | 0 | 0 | 939 |  |  |  |  | 84 | 4.8498
10.30am | 2 | 4 | 5 | 6 | 5 | 4 | 5 | 30 | 100 | 0 | 0 | 161 |  |  |  |  | 862 | 28.2857
12pm | 100 | 4 | 5 | 6 | 5 | 4 | 5 | 4 | 18 | 0 | 0 | 151 |  |  |  |  | 872 | 30.1589
1.30pm | 26 | 61 | 84 | 117 | 81 | 61 | 89 | 70 | 350 | 0 | 0 | 939 |  |  |  |  | 84 | 4.8498
3.00pm | 2 | 4 | 5 | 6 | 5 | 4 | 5 | 30 | 100 | 0 | 0 | 161 |  |  |  |  | 862 | 28.2857
6pm | 2 | 3 | 5 | 6 | 5 | 4 | 60 | 80 | 220 | 0 | 0 | 385 |  |  |  |  | 638 | 11.8286
| Floors | [13 empty] | Unitary |  | Per floor | Total
Elevators | 11 | 10 | 9 | 8 | 7 | 6 | 5 | 4 | 3 | 2 | 1 |  |  |  | Capacity | Runs | Served | time
KMC1 | 0 | 0 | 0 | 1 | 0 | 0 | 0 | 0 | 1 | 0 | 1 | 3 | >= | 2 | 15 | 2 | 15 | 144 | Time btwn floors (") | 3
KMC2 | 1 | 1 | 1 | 0 | 0 | 1 | 0 | 0 | 0 | 0 | 1 | 5 | >= | 2 | 15 | 2 | 7.5 | 220 | Stop time (") | 10
KMC3 | 0 | 0 | 0 | 0 | 1 | 0 | 1 | 0 | 0 | 0 | 1 | 3 | >= | 2 | 15 | 2 | 15 | 132
Shimkin1 | 0 | 0 | 0 | 0 | 0 | 0 | 0 | 1 | 0 | 0 | 1 | 2 | >= | 2 | 18 | 2 | 36 | 76
Shimkin2 | 0 | 0 | 0 | 0 | 0 | 0 | 0 | 1 | 0 | 0 | 1 | 2 | >= | 2 | 18 | 2 | 36 | 76
Shimkin3 | 0 | 0 | 0 | 0 | 0 | 0 | 0 | 0 | 1 | 0 | 1 | 2 | >= | 2 | 18 | 2 | 36 | 64 | Max Time | 220
Shimkin4 | 0 | 0 | 0 | 0 | 0 | 0 | 0 | 0 | 1 | 0 | 1 | 2 | >= | 2 | 18 | 3 | 54 | 96 | Minutes | 3.6667
[18 empty] | 808 | Average | 68.7273
| 1 | 1 | 1 | 1 | 1 | 1 | 1 | 2 | 3 | 0 | 7
| >= | >= | >= | >= | >= | >= | >= | >= | >= | >= | >= |  | I assume the people in each elevator is equally distributed among the floors at which it stops
| 1 | 1 | 1 | 1 | 1 | 1 | 1 | 1 | 3 | 0 | 1
Capacity served: | 7.5 | 7.5 | 7.5 | 15 | 15 | 7.5 | 15 | 72 | 105 | 0 | 199.5 |  |  |  | Total capacity served |  | 252
Proportion per floor | 0.029762 | 0.029762 | 0.029762 | 0.059524 | 0.059524 | 0.029762 | 0.059524 | 0.28571 | 0.41667 | 0 | 0.79167
Destination | 11 | 10 | 9 | 8 | 7 | 6 | 5 | 4 | 3 | 2 | 1 |  |  |  | Excess capacity=
9am | 26 | 61 | 84 | 117 | 81 | 61 | 89 | 70 | 350 | 0 | 0 | 939 |  |  |  |  | -687 | 0.86049
10.30am | 2 | 4 | 5 | 6 | 5 | 4 | 5 | 30 | 100 | 0 | 0 | 161 |  |  |  |  | 91 | 5.0186
12pm | 100 | 4 | 5 | 6 | 5 | 4 | 5 | 4 | 18 | 0 | 0 | 151 |  |  |  |  | 101 | 5.351
1.30pm | 26 | 61 | 84 | 117 | 81 | 61 | 89 | 70 | 350 | 0 | 0 | 939 |  |  |  |  | -687 | 0.86049
3.00pm | 2 | 4 | 5 | 6 | 5 | 4 | 5 | 30 | 100 | 0 | 0 | 161 |  |  |  |  | 91 | 5.0186
6pm | 2 | 3 | 5 | 6 | 5 | 4 | 60 | 80 | 220 | 0 | 0 | 385 |  |  |  |  | -133 | 2.0987
| Floors | [13 empty] | Unitary |  | Per floor | Total
Elevators | 11 | 10 | 9 | 8 | 7 | 6 | 5 | 4 | 3 | 2 | 1 |  |  |  | Capacity | Runs | Served | time
KMC1 | 1 | 0 | 1 | 1 | 1 | 0 | 0 | 0 | 0 | 0 | 1 | 5 | >= | 2 | 15 | 2 | 7.5 | 220 | Time btwn floors (") | 3
KMC2 | 1 | 1 | 0 | 0 | 0 | 0 | 0 | 0 | 0 | 0 | 1 | 3 | >= | 2 | 15 | 3 | 22.5 | 270 | Stop time (") | 10
KMC3 | 1 | 0 | 0 | 0 | 0 | 0 | 0 | 0 | 0 | 0 | 1 | 2 | >= | 2 | 15 | 5 | 75 | 400
Shimkin1 | 0 | 0 | 0 | 0 | 0 | 1 | 1 | 0 | 0 | 0 | 1 | 3 | >= | 2 | 18 | 2 | 18 | 120
Shimkin2 | 0 | 0 | 0 | 0 | 0 | 0 | 0 | 0 | 0 | 1 | 1 | 2 | >= | 2 | 18 | 2 | 36 | 52
Shimkin3 | 0 | 0 | 0 | 0 | 0 | 0 | 0 | 0 | 0 | 1 | 1 | 2 | >= | 2 | 18 | 2 | 36 | 52 | Max Time | 400
Shimkin4 | 0 | 0 | 0 | 0 | 0 | 0 | 0 | 1 | 1 | 0 | 1 | 3 | >= | 2 | 18 | 3 | 27 | 144 | Minutes | 6.6667
[16 empty] | 5 |  | 1258 | Average | 46.8
| 3 | 1 | 1 | 1 | 1 | 1 | 1 | 1 | 1 | 2 | 7 |  |  |  | 3 | 2
| >= | >= | >= | >= | >= | >= | >= | >= | >= | >= | >= |  | I assume the people in each elevator is equally distributed among the floors at which it stops
| 1 | 1 | 1 | 1 | 1 | 1 | 1 | 1 | 1 | 0 | 1
Capacity served: | 105 | 22.5 | 7.5 | 7.5 | 7.5 | 18 | 18 | 27 | 27 | 72 | 222 |  |  |  | Total capacity served |  | 312
Proportion per floor | 0.33654 | 0.072115 | 0.024038 | 0.024038 | 0.024038 | 0.057692 | 0.057692 | 0.086538 | 0.086538 | 0.23077 | 0.71154
Destination | 11 | 10 | 9 | 8 | 7 | 6 | 5 | 4 | 3 | 2 | 1 |  |  |  | Excess capacity=
9am | 26 | 61 | 84 | 117 | 81 | 61 | 89 | 70 | 350 | 0 | 0 | 939 |  |  |  |  | -627 | 1.3397
10.30am | 2 | 4 | 5 | 6 | 5 | 4 | 5 | 30 | 100 | 0 | 0 | 161 |  |  |  |  | 151 | 7.8137
12pm | 100 | 4 | 5 | 6 | 5 | 4 | 5 | 4 | 18 | 0 | 0 | 151 |  |  |  |  | 161 | 8.3311
1.30pm | 26 | 61 | 84 | 117 | 81 | 61 | 89 | 70 | 350 | 0 | 0 | 939 |  |  |  |  | -627 | 1.3397
3.00pm | 2 | 4 | 5 | 6 | 5 | 4 | 5 | 30 | 100 | 0 | 0 | 161 |  |  |  |  | 151 | 7.8137
6pm | 2 | 3 | 5 | 6 | 5 | 4 | 60 | 80 | 220 | 0 | 0 | 385 |  |  |  |  | -73 | 3.2675
| Floors | [13 empty] | Unitary |  | Per floor | Total
Elevators | 11 | 10 | 9 | 8 | 7 | 6 | 5 | 4 | 3 | 2 | 1 |  |  |  | Capacity | Runs | Served | time
KMC1 | 0 | 0 | 1 | 0 | 0 | 0 | 0 | 0 | 1 | 0 | 1 | 3 | >= | 2 | 15 | 2 | 15 | 156 | Time btwn floors (") | 3
KMC2 | 0 | 1 | 0 | 1 | 1 | 0 | 1 | 0 | 0 | 0 | 1 | 5 | >= | 2 | 15 | 2 | 7.5 | 208 | Stop time (") | 10
KMC3 | 1 | 0 | 0 | 0 | 0 | 1 | 0 | 0 | 1 | 0 | 1 | 4 | >= | 2 | 15 | 2 | 10 | 200
Shimkin1 | 0 | 0 | 0 | 0 | 0 | 0 | 0 | 1 | 1 | 0 | 1 | 3 | >= | 2 | 18 | 4 | 36 | 192
Shimkin2 | 0 | 0 | 0 | 0 | 0 | 0 | 0 | 1 | 1 | 0 | 1 | 3 | >= | 2 | 18 | 5 | 45 | 240
Shimkin3 | 0 | 0 | 0 | 0 | 0 | 0 | 0 | 0 | 1 | 0 | 1 | 2 | >= | 2 | 18 | 7 | 126 | 224 | Max Time | 240
Shimkin4 | 0 | 0 | 0 | 0 | 0 | 0 | 1 | 0 | 0 | 0 | 1 | 2 | >= | 2 | 18 | 3 | 54 | 132 | Minutes | 4
[16 empty] | 7 |  | 1352 | Average | 108
| 1 | 1 | 1 | 1 | 1 | 1 | 2 | 2 | 5 | 0 | 7 |  |  |  | 5 | 2
| >= | >= | >= | >= | >= | >= | >= | >= | >= | >= | >= |  | I assume the people in each elevator is equally distributed among the floors at which it stops
| 1 | 1 | 1 | 1 | 1 | 1 | 2 | 2 | 2 | 0 | 1
Capacity served: | 10 | 7.5 | 15 | 7.5 | 7.5 | 10 | 61.5 | 81 | 232 | 0 | 293.5 |  |  |  | Total capacity served |  | 432
Proportion per floor | 0.023148 | 0.017361 | 0.034722 | 0.017361 | 0.017361 | 0.023148 | 0.14236 | 0.1875 | 0.53704 | 0 | 0.6794
Destination | 11 | 10 | 9 | 8 | 7 | 6 | 5 | 4 | 3 | 2 | 1 |  |  |  | Excess capacity=
9am | 26 | 61 | 84 | 117 | 81 | 61 | 89 | 70 | 350 | 0 | 0 | 939 |  |  |  |  | -507 | 1.4398
10.30am | 2 | 4 | 5 | 6 | 5 | 4 | 5 | 30 | 100 | 0 | 0 | 161 |  |  |  |  | 271 | 8.3975
12pm | 100 | 4 | 5 | 6 | 5 | 4 | 5 | 4 | 18 | 0 | 0 | 151 |  |  |  |  | 281 | 8.9536
1.30pm | 26 | 61 | 84 | 117 | 81 | 61 | 89 | 70 | 350 | 0 | 0 | 939 |  |  |  |  | -507 | 1.4398
3.00pm | 2 | 4 | 5 | 6 | 5 | 4 | 5 | 30 | 100 | 0 | 0 | 161 |  |  |  |  | 271 | 8.3975
6pm | 2 | 3 | 5 | 6 | 5 | 4 | 60 | 80 | 220 | 0 | 0 | 385 |  |  |  |  | 47 | 3.5117

## Balanced Model
[15 empty] | Capacity | Total | Capacity | Total
| Floors | [13 empty] | for each | No. of | Served | Time
Elevators | 11 | 10 | 9 | 8 | 7 | 6 | 5 | 4 | 3 | 2 | 1 |  |  |  | Run | Runs | Per Floor | (seconds) | Elevator Runtimes (sec.)
KMC1 | 0 | 1 | 1 | 1 | 1 | 0 | 0 | 0 | 0 | 0 | 1 | 5 | >= | 2 | 15 | 11 | 41.25 | 1144 | Btwn Floors: | 3
KMC2 | 0 | 0 | 0 | 1 | 1 | 1 | 0 | 0 | 0 | 0 | 1 | 4 | >= | 2 | 15 | 8 | 40 | 656 | Stop Time: | 10
KMC3 | 1 | 1 | 1 | 1 | 0 | 0 | 0 | 0 | 0 | 0 | 1 | 5 | >= | 2 | 15 | 12 | 45 | 1320
Shimkin1 | 0 | 0 | 0 | 0 | 0 | 0 | 0 | 0 | 1 | 0 | 1 | 2 | >= | 2 | 18 | 5 | 90 | 160
Shimkin2 | 0 | 0 | 0 | 0 | 0 | 0 | 1 | 1 | 0 | 0 | 1 | 3 | >= | 2 | 18 | 7 | 63 | 378
Shimkin3 | 0 | 0 | 0 | 0 | 0 | 1 | 1 | 1 | 1 | 0 | 1 | 5 | >= | 2 | 18 | 6 | 27 | 480
Shimkin4 | 0 | 0 | 0 | 0 | 0 | 0 | 0 | 0 | 1 | 0 | 1 | 2 | >= | 2 | 18 | 13 | 234 | 416
[15 empty] | Max Runs | 13 |  | 4554
| 1 | 2 | 2 | 3 | 2 | 2 | 2 | 2 | 3 | 0 | 7 |  |  |  | Min Runs | 5
| >= | >= | >= | >= | >= | >= | >= | >= | >= | >= | >= |  |  |  | Run Delta | 8
| 1 | 1 | 2 | 2 | 2 | 1 | 2 | 1 | 3 | 0 | 1
Capacity served: | 45 | 86.25 | 86.25 | 126.25 | 81.25 | 67 | 90 | 90 | 351 | 0 | 540.25 |  |  |  | Total Cap. Served |  | 1023
Proportion / floor: | 4.399% | 8.431% | 8.431% | 12.34% | 7.942% | 6.549% | 8.798% | 8.798% | 34.31% | 0% | 52.81%
Avg.
[17 empty] | Excess | Proc. Time
Destination | 11 | 10 | 9 | 8 | 7 | 6 | 5 | 4 | 3 | 2 | 1 | [5 empty] | Capacity? | per Rider
9am | 26 | 61 | 84 | 117 | 81 | 61 | 89 | 70 | 350 | 0 | 0 | 939 |  |  |  |  | 84 | 4.8498
10.30am | 2 | 4 | 5 | 6 | 5 | 4 | 5 | 30 | 100 | 0 | 0 | 161 |  |  |  |  | 862 | 28.2857
12pm | 100 | 4 | 5 | 6 | 5 | 4 | 5 | 4 | 18 | 0 | 0 | 151 |  |  |  |  | 872 | 30.1589
1.30pm | 26 | 61 | 84 | 117 | 81 | 61 | 89 | 70 | 350 | 0 | 0 | 939 |  |  |  |  | 84 | 4.8498
3.00pm | 2 | 4 | 5 | 6 | 5 | 4 | 5 | 30 | 100 | 0 | 0 | 161 |  |  |  |  | 862 | 28.2857
6pm | 2 | 3 | 5 | 6 | 5 | 4 | 60 | 80 | 220 | 0 | 0 | 385 |  |  |  |  | 638 | 11.8286
KMC1 | [16 empty] | Note- The figures in this
Stops | 0 | 1 | 1 | 1 | 1 | 0 | 0 | 0 | 0 | 0 | 1 | [5 empty] | box are accurate only for
Floors | 11 | 10 | 9 | 8 | 7 | 6 | 5 | 4 | 3 | 2 | 1 | [5 empty] | the time period for which
Stop time | 0 | 10 | 10 | 10 | 10 | 0 | 0 | 0 | 0 | 0 | 10 | [5 empty] | it is optimized (see Solver
Highest Fl | 10 | [15 empty] | constraints.)
Motion time | 54
Total run time | 104 | [13 empty] | Summary | Stop | Motion | Total
[16 empty] | time | time | time
KMC2 | [14 empty] | KMC1 | 50 | 54 | 104
Stops | 0 | 0 | 0 | 1 | 1 | 1 | 0 | 0 | 0 | 0 | 1 |  |  |  | KMC2 | 40 | 42 | 82
Floors | 11 | 10 | 9 | 8 | 7 | 6 | 5 | 4 | 3 | 2 | 1 |  |  |  | KMC3 | 50 | 60 | 110
Stop time | 0 | 0 | 0 | 10 | 10 | 10 | 0 | 0 | 0 | 0 | 10 |  |  |  | Shimkin1 | 20 | 12 | 32
Highest Fl | 8 | [13 empty] | Shimkin2 | 30 | 24 | 54
Motion time | 42 | [13 empty] | Shimkin3 | 50 | 30 | 80
Total time | 82 | [13 empty] | Shimkin4 | 20 | 12 | 32
KMC3
Stops | 1 | 1 | 1 | 1 | 0 | 0 | 0 | 0 | 0 | 0 | 1
Floors | 11 | 10 | 9 | 8 | 7 | 6 | 5 | 4 | 3 | 2 | 1
Stop time | 10 | 10 | 10 | 10 | 0 | 0 | 0 | 0 | 0 | 0 | 10
Highest Fl | 11
Motion time | 60
Total time | 110
Shimkin1
Stops | [5 empty] | 0 | 0 | 0 | 1 | 0 | 1
Floors | [5 empty] | 6 | 5 | 4 | 3 | 2 | 1
Stop time | [5 empty] | 0 | 0 | 0 | 10 | 0 | 10
Highest Fl | 3
Motion time | 12
Total time | 32
Shimkin2
Stops | [5 empty] | 0 | 1 | 1 | 0 | 0 | 1
Floors | [5 empty] | 6 | 5 | 4 | 3 | 2 | 1
Stop time | [5 empty] | 0 | 10 | 10 | 0 | 0 | 10
Highest Fl | 5
Motion time | 24
Total time | 54
Shimkin3
Stops | [5 empty] | 1 | 1 | 1 | 1 | 0 | 1
Floors | [5 empty] | 6 | 5 | 4 | 3 | 2 | 1
Stop time | [5 empty] | 10 | 10 | 10 | 10 | 0 | 10
Highest Fl | 6
Motion time | 30
Total time | 80
Shimkin4
Stops | [5 empty] | 0 | 0 | 0 | 1 | 0 | 1
Floors | [5 empty] | 6 | 5 | 4 | 3 | 2 | 1
Stop time | [5 empty] | 0 | 0 | 0 | 10 | 0 | 10
Highest Fl | 3
Motion time | 12
Total time | 32

## Demand Basis-Partial
MxOccupancy
TR | 10:30am | 1-70 | 125 | Demand
MW | 3:00pm | 1-70 | 125 |  | LC | UC | 1 | 2 | 3 | 4 | 5 | 6 | 7 | 8 | 9 | 10 | 11
TR | 3:00pm | 1-70 | 125 | 9am | 0 |  | 0 | 246 | 350 | 70 | 89 | 61 | 82 | 117 | 84 | 61 | 26
M | 6:00pm | 1-70 | 125 | 10.30h | 0 |  | 1: 125; 2: 280; 3: 350; 4: 140; 5: 30
R | 6:00pm | 1-70 | 125 | 12 | 0 |  | 1: 0; 2: 0; 3: 0; 4: 0; 5: 0; 11: 150
T | 6:00pm | 1-70 | 125 | 1:30 | 0 |  | 1: 0; 2: 246; 3: 420; 4: 0; 5: 70
W | 6:00pm | 1-70 | 125 | 3.00pm | 0 |  | 1: 125; 2: 140; 3: 350; 4: 70; 5: 30
MW | 10:30am | 2-60 | 70 | 4.30h | 0 |  | 1: 0; 2: 0; 3: 0; 4: 0; 5: 0
TR | 10:30am | 2-60 | 70 | 6 | 0 |  | 1: 125; 2: 246; 3: 490; 4: 250; 5: 142
MW | 3:00pm | 2-60 | 70
TR | 3:00pm | 2-60 | 70 | Utilization Rate | 95%
S | 1:00pm | 2-65 | 70
MW | 1:30pm | 2-65 | 70
TR | 1:30pm | 2-65 | 70 | Lockers |  | 160 | 2: 160; 3: 160; 4: 160; 5: 160
MW | 10:30am | 2-65 | 70 | Total | 800
TR | 10:30am | 2-65 | 70 | Utilization Rate | 50%
MW | 3:00pm | 2-65 | 70
TR | 3:00pm | 2-65 | 70
M | 6:00pm | 2-65 | 70 | Tot Demand for elevators
R | 6:00pm | 2-65 | 70 |  | LC | UC | 1 | 2 | 3 | 4 | 5 | 6 | 7 | 8 | 9 | 10 | 11
T | 6:00pm | 2-65 | 70 | 9am |  |  | 0 | 313.7 | 412.5 | 146.5 | 164.55 | 57.95 | 77.9 | 111.15 | 79.8 | 57.95 | 24.7
W | 6:00pm | 2-65 | 70
S | 9:00am | 2-65 | 70
TR | 9:00am | 2-65 | 70
S | 1:00pm | 2-70 | 70
MW | 1:30pm | 2-70 | 70
| 10:00am | 2-70 | 70
MW | 10:30am | 2-70 | 70
TR | 10:30am | 2-70 | 70
M | 6:00pm | 2-70 | 70
R | 6:00pm | 2-70 | 70
T | 6:00pm | 2-70 | 70
W | 6:00pm | 2-70 | 70
S | 9:00am | 2-70 | 70
TR | 9:00am | 2-70 | 70
S | 1:00pm | 2-80 | 36
M | 1:30pm | 2-80 | 36
M | 6:00pm | 2-80 | 36
R | 6:00pm | 2-80 | 36
R | 9:00am | 2-80 | 36
R | 9:00am | 2-80 | 36
S | 9:00am | 2-80 | 36
S | 9:00am | 2-80 | 36
S | 1:00pm | 2-90 | 70
TR | 1:30pm | 2-90 | 70
TR | 1:30pm | 2-90 | 70
TR | 10:30am | 2-90 | 70
W | 10:30am | 2-90 | 70
MW | 12:00pm | 2-90 | 70
M | 6:00pm | 2-90 | 70
T | 6:00pm | 2-90 | 70
W | 6:00pm | 2-90 | 70
M | 9:00am | 2-90 | 70
S | 9:00am | 2-90 | 70
S | 9:00am | 2-90 | 70
MW | 1:30pm | 3-50 | 70
TR | 1:30pm | 3-50 | 70
TR | 10:30am | 3-50 | 70
T | 3:00pm | 3-50 | 70
M | 6:00pm | 3-50 | 70
R | 6:00pm | 3-50 | 70
T | 6:00pm | 3-50 | 70
W | 6:00pm | 3-50 | 70
MW | 9:00am | 3-50 | 70
T | 9:00am | 3-50 | 70
MW | 1:30pm | 3-55 | 70
TR | 1:30pm | 3-55 | 70
MW | 10:30am | 3-55 | 70
MW | 3:00pm | 3-55 | 70
M | 6:00pm | 3-55 | 70
R | 6:00pm | 3-55 | 70
T | 6:00pm | 3-55 | 70
W | 6:00pm | 3-55 | 70
MW | 9:00am | 3-55 | 70
TR | 9:00am | 3-55 | 70
MW | 1:30pm | 3-60 | 70
TR | 1:30pm | 3-60 | 70
MW | 3:00pm | 3-60 | 70
M | 6:00pm | 3-60 | 70
R | 6:00pm | 3-60 | 70
R | 6:00pm | 3-60 | 70
W | 6:00pm | 3-60 | 70
MW | 1:30pm | 3-65 | 70
TR | 1:30pm | 3-65 | 70
MW | 10:30am | 3-65 | 70
M | 6:00pm | 3-65 | 70
M | 6:00pm | 3-65 | 70
R | 6:00pm | 3-65 | 70
T | 6:00pm | 3-65 | 70
T | 6:00pm | 3-65 | 70
W | 6:00pm | 3-65 | 70
MW | 9:00am | 3-65 | 70
TR | 9:00am | 3-65 | 70
MW | 1:30pm | 3-70 | 70
TR | 1:30pm | 3-70 | 70
TR | 10:30am | 3-70 | 70
MW | 3:00pm | 3-70 | 70
MW | 3:00pm | 3-70 | 70
M | 6:00pm | 3-70 | 70
R | 6:00pm | 3-70 | 70
T | 6:00pm | 3-70 | 70
W | 6:00pm | 3-70 | 70
W | 7:30pm | 3-70 | 70
MW | 9:00am | 3-70 | 70
R | 6:00pm | 3-80 | 70
R | 6:00pm | 3-80 | 70
W | 6:00pm | 3-80 | 70
W | 6:00pm | 3-80 | 70
R | 1:30pm | 3-90 | 70
TR | 10:30am | 3-90 | 70
MW | 3:00pm | 3-90 | 70
TR | 3:00pm | 3-90 | 70
M | 6:00pm | 3-90 | 70
T | 6:00pm | 3-90 | 70
W | 6:00pm | 3-90 | 70
W | 9:00am | 3-90 | 70
M | 6:00pm | 4-120 | 40
R | 6:00pm | 4-120 | 40
T | 6:00pm | 4-120 | 40
T | 6:00pm | 4-120 | 40
W | 6:00pm | 4-120 | 40
M | 6:00pm | 4-60 | 70
M | 6:00pm | 4-60 | 70
R | 6:00pm | 4-60 | 70
R | 6:00pm | 4-60 | 70
T | 6:00pm | 4-60 | 70
T | 6:00pm | 4-60 | 70
W | 6:00pm | 4-60 | 70
S | 1:00pm | 4-80 | 70
TR | 1:30pm | 4-80 | 70
MW | 3:00pm | 4-80 | 70
TR | 3:00pm | 4-80 | 70
M | 6:00pm | 4-80 | 70
T | 6:00pm | 4-80 | 70
W | 6:00pm | 4-80 | 70
MW | 9:00am | 4-80 | 70
S | 9:00am | 4-80 | 70
TR | 9:00am | 4-80 | 70
S | 1:00pm | 4-90 | 70
TR | 1:30pm | 4-90 | 70
M | 6:00pm | 4-90 | 70
R | 6:00pm | 4-90 | 70
T | 6:00pm | 4-90 | 70
W | 6:00pm | 4-90 | 70
MW | 9:30am | 4-90 | 70
MW | 1:30pm | 5-140 | 40
M | 6:00pm | 5-140 | 40
R | 6:00pm | 5-140 | 40
T | 6:00pm | 5-140 | 40
W | 6:00pm | 5-140 | 40
MW | 9:00am | 5-140 | 40
F | 1:30pm | 5-75 | 30
MW | 10:30am | 5-75 | 30
R | 2:00pm | 5-75 | 30
MW | 3:00pm | 5-75 | 30
M | 6:00pm | 5-75 | 30
T | 6:00pm | 5-75 | 30
W | 6:00pm | 5-75 | 30
R | 6:30pm | 5-75 | 30
S | 9:00am | 5-75 | 30
M | 6:00pm | 5-80 | 36
R | 6:00pm | 5-80 | 36
M | 6:00pm | 5-85 | 36
W | 9:00am | 5-85 | 36
R | 12:30pm | 5-90 | 30
M | 3:30pm | 5-90 | 30
W | 9:30am | 5-90 | 30
R | 9:00am | 9-172 | 40

## Summary Capacity & Prop Data
(UC)
| Floor | LC | 0 | 1 | 2 | 3 | 4 | 5 | 6 | 7 | 8 | 9 | 10 | 11 | Utilization Proportions
| Offices | 0 | 3 | 10 | 0 | 0 | 4 | 13 | 50 | 71 | 106 | 73 | 50 | 15 | OfcProp | 0.9 |  | ASSUME: People will walk up one flight
| Classrms |  | (UC) 1: 125; (UC) 2: 248; (UC) 3: 428; (UC) 4: 338; (UC) 5: 204 | ClsProp | 0.6 |  | and down two, at all times, rather than
| PhDStud |  | (UC) 7: 20; (UC) 8: 20; (UC) 9: 20; (UC) 10: 20 | PhDProp | 0.95 |  | wait for elevator.
| Conf Rm |  | (UC) 4: 75; (UC) 11: 160 | ConfProp | 0.2
| Comp Lab |  | (UC) 0: 100 | CompLabProp | 0.12
| Tisch Class |  | (UC) 2: 120 | TClsProp | 0.6
| Tisch Ofc |  | (UC) 3: 160 | TOfcProp | 0.9
| "Noise" | 10 | 10 | 10 | 10 | 10 | 10 | 10 | 10 | 10 | 10 | 10 | 10 | 10 | NoiseProp | 1
| Total | 10 | 113 | 145 | 378 | 598 | 427 | 227 | 60 | 101 | 136 | 103 | 80 | 185
|  |  | (UC) 3: Demand | [5 empty] | Adjusted Demand
9AM | GT-------> |  | 0 | 1 | 2 | 3 | 4 | 5 | 6 | 7 | 8 | 9 | 10 | 11 | GT-------> |  | 0 | 1 | 2 | 3 | 4 | 5 | 6 | 7 | 8 | 9 | 10 | 11
|  | CF | [13 empty] | CF
|  | 0 | 0 | 0 | 0 | 0 | 0 | 0 | 0 | 0 | 0 | 0 | 0 | 0 |  | 0 | 0 | 0 | 0 | 0 | 0 | 0 | 0 | 0 | 0 | 0 | 0 | 0
|  | 1 | 25 | 94 | 231 | 411 | 232 | 145 | 55 | 93 | 125 | 95 | 74 | 56 |  | 1 | 0 | 0 | 0 | 411 | 232 | 145 | 55 | 93 | 125 | 95 | 74 | 56
|  | 2 | 0 | 0 | 0 | 0 | 0 | 0 | 0 | 0 | 0 | 0 | 0 | 0 |  | 2 | 0 | 0 | 0 | 0 | 0 | 0 | 0 | 0 | 0 | 0 | 0 | 0
|  | 3 | 0 | 0 | 0 | 0 | 0 | 0 | 0 | 0 | 0 | 0 | 0 | 0 |  | 3 | 0 | 0 | 0 | 0 | 0 | 0 | 0 | 0 | 0 | 0 | 0 | 0
|  | 4 | 0 | 0 | 0 | 0 | 0 | 0 | 0 | 0 | 0 | 0 | 0 | 0 |  | 4 | 0 | 0 | 0 | 0 | 0 | 0 | 0 | 0 | 0 | 0 | 0 | 0
|  | 5 | 0 | 0 | 0 | 0 | 0 | 0 | 0 | 0 | 0 | 0 | 0 | 0 |  | 5 | 0 | 0 | 0 | 0 | 0 | 0 | 0 | 0 | 0 | 0 | 0 | 0
|  | 6 | 0 | 0 | 0 | 0 | 0 | 0 | 0 | 0 | 0 | 0 | 0 | 0 |  | 6 | 0 | 0 | 0 | 0 | 0 | 0 | 0 | 0 | 0 | 0 | 0 | 0
|  | 7 | 0 | 0 | 0 | 0 | 0 | 0 | 0 | 0 | 0 | 0 | 0 | 0 |  | 7 | 0 | 0 | 0 | 0 | 0 | 0 | 0 | 0 | 0 | 0 | 0 | 0
|  | 8 | 0 | 0 | 0 | 0 | 0 | 0 | 0 | 0 | 0 | 0 | 0 | 0 |  | 8 | 0 | 0 | 0 | 0 | 0 | 0 | 0 | 0 | 0 | 0 | 0 | 0
|  | 9 | 0 | 0 | 0 | 0 | 0 | 0 | 0 | 0 | 0 | 0 | 0 | 0 |  | 9 | 0 | 0 | 0 | 0 | 0 | 0 | 0 | 0 | 0 | 0 | 0 | 0
|  | 10 | 0 | 0 | 0 | 0 | 0 | 0 | 0 | 0 | 0 | 0 | 0 | 0 |  | 10 | 0 | 0 | 0 | 0 | 0 | 0 | 0 | 0 | 0 | 0 | 0 | 0
|  | 11 | 0 | 0 | 0 | 0 | 0 | 0 | 0 | 0 | 0 | 0 | 0 | 0 |  | 11 | 0 | 0 | 0 | 0 | 0 | 0 | 0 | 0 | 0 | 0 | 0 | 0
10:30AM | GT-------> |  | 0 | 1 | 2 | 3 | 4 | 5 | 6 | 7 | 8 | 9 | 10 | 11 | GT-------> |  | 0 | 1 | 2 | 3 | 4 | 5 | 6 | 7 | 8 | 9 | 10 | 11
|  | CF | [13 empty] | CF
|  | 0 | 0 | 0 | 0 | 0 | 0 | 0 | 0 | 0 | 0 | 0 | 0 | 0 |  | 0 | 0 | 0 | 0 | 0 | 0 | 0 | 0 | 0 | 0 | 0 | 0 | 0
|  | 1 | 25 | 94 | 231 | 411 | 232 | 145 | 55 | 93 | 125 | 95 | 74 | 56 |  | 1 | 0 | 0 | 0 | 411 | 232 | 145 | 55 | 93 | 125 | 95 | 74 | 56
|  | 2 | 0 | 0 | 0 | 0 | 0 | 0 | 0 | 0 | 0 | 0 | 0 | 0 |  | 2 | 0 | 0 | 0 | 0 | 0 | 0 | 0 | 0 | 0 | 0 | 0 | 0
|  | 3 | 0 | 0 | 0 | 0 | 0 | 0 | 0 | 0 | 0 | 0 | 0 | 0 |  | 3 | 0 | 0 | 0 | 0 | 0 | 0 | 0 | 0 | 0 | 0 | 0 | 0
|  | 4 | 0 | 0 | 0 | 0 | 0 | 0 | 0 | 0 | 0 | 0 | 0 | 0 |  | 4 | 0 | 0 | 0 | 0 | 0 | 0 | 0 | 0 | 0 | 0 | 0 | 0
|  | 5 | 0 | 0 | 0 | 0 | 0 | 0 | 0 | 0 | 0 | 0 | 0 | 0 |  | 5 | 0 | 0 | 0 | 0 | 0 | 0 | 0 | 0 | 0 | 0 | 0 | 0
|  | 6 | 0 | 0 | 0 | 0 | 0 | 0 | 0 | 0 | 0 | 0 | 0 | 0 |  | 6 | 0 | 0 | 0 | 0 | 0 | 0 | 0 | 0 | 0 | 0 | 0 | 0
|  | 7 | 0 | 0 | 0 | 0 | 0 | 0 | 0 | 0 | 0 | 0 | 0 | 0 |  | 7 | 0 | 0 | 0 | 0 | 0 | 0 | 0 | 0 | 0 | 0 | 0 | 0
|  | 8 | 0 | 0 | 0 | 0 | 0 | 0 | 0 | 0 | 0 | 0 | 0 | 0 |  | 8 | 0 | 0 | 0 | 0 | 0 | 0 | 0 | 0 | 0 | 0 | 0 | 0
|  | 9 | 0 | 0 | 0 | 0 | 0 | 0 | 0 | 0 | 0 | 0 | 0 | 0 |  | 9 | 0 | 0 | 0 | 0 | 0 | 0 | 0 | 0 | 0 | 0 | 0 | 0
|  | 10 | 0 | 0 | 0 | 0 | 0 | 0 | 0 | 0 | 0 | 0 | 0 | 0 |  | 10 | 0 | 0 | 0 | 0 | 0 | 0 | 0 | 0 | 0 | 0 | 0 | 0
|  | 11 | 0 | 0 | 0 | 0 | 0 | 0 | 0 | 0 | 0 | 0 | 0 | 0 |  | 11 | 0 | 0 | 0 | 0 | 0 | 0 | 0 | 0 | 0 | 0 | 0 | 0